## GTJ-1000F_MAIN_REV0.1
| 수량 | Location | 규격
1 | 12 | BC1,BC2,BC3,C23,C24,C25,C26,C27,C28,C29,C36,C37 | 0.1uF
2 | 2 | CN1,CN2 | LW1145-4P
3 | 1 | CN3 | 16P/2.54mm/HEADER
4 | 1 | CN3에 결합 | LC1641-SMLYH6, LEAD
5 | 1 | CN4 | LWB0640-06P(5267-6P)
6 | 1 | CN5 | LWB0640-03P(5267-3P)
7 | 1 | CN6 | WP10-11
8 | 1 | CN7 | YDW200-10
9 | 4 | CT1,CT2,CT3,CT4 | 10uF/16V(B)
10 | 1 | C1 | 0.01uF
11 | 2 | C2,C9 | 1uF
12 | 3 | C3,C10,C13 | 2.2uF
13 | 1 | C4 | 220uF/50V(MVG)
14 | 1 | C5 | 47uF/50V/￠8*6.3
15 | 1 | C6 | 1uF(100V/MLCC/3216)
16 | 1 | C7 | 47uF(C4532X5R1A476)
17 | 1 | C8 | 2.7nF
18 | 1 | C11 | 120pF
19 | 1 | C12 | 4.7uF
20 | 2 | C15,C17 | 20pF
21 | 4 | C30,C31,C32,C33 | 470pF
22 | 1 | C34 | 0.22uF
23 | 1 | C35 | C4532X7R3A103K
24 | 2 | D1,D6 | 1N4004(SMD)
25 | 2 | D2,D3 | SS14(40V/1A)
26 | 1 | D4 | LL4148
27 | 1 | D5 | TZMC5V1(5.1V/0.5W)
28 | 1 | FT1 | 1H104M
29 | 1 | F1 | WE-SL2 / 4700uH / 0.5A
30 | 2 | J1,J2 | A2-2PA-2.54DSA
31 | 1 | LED1 | 2012/Blue
32 | 3 | LED2,LED3,LED4 | 5Φ RED
33 | 3 | LED5,LED6,LED7 | L-154A4SUREQBFZGEW
34 | 6 |  | Ø5 LED용*8mm, RUBBER
35 | 1 | L1 | 22uH/370mA(NLC453232T-220K-PF)
36 | 1 | L2 | 100uH(7.5*7.5/SMD)
37 | 1 | L3 | 10uH/5*5/1.7A
38 | 1 | NTC1 | NCP21XV103J03RA
39 | 1 | PS1 | miniSMDC020F
40 | 1 | Q1 | MMBT3904
41 | 3 | RA1,RA2,RA3 | 100R(3216)
42 | 1 | R1 | 2.2K/5025
43 | 1 | R2 | 5.1R
44 | 7 | R3,R17,R33,R37,R43,R44,R45 | 10K
45 | 1 | R4 | 3.24K
46 | 19 | R5,R9,R20,R21,R22,R23,R24,R25,R26,R27,R28,R29,R69,R70,R71,R74,R75,R76,R77 | 1K
47 | 1 | R8 | 150K
48 | 1 | R10 | 13.3K
49 | 5 | R11,R12,R13,R14,R36 | 0R
50 | 9 | R15,R16,R18,R30,R31,R47,R49,R52,R53 | 100R
51 | 9 | R19,R50,R51,R54,R55,R56,R57,R58,R59 | 10R
52 | 1 | R32 | 200R
53 | 1 | R34 | 510R
54 | 2 | R35,R72 | 470R
55 | 2 | R38,R40 | 30K
56 | 6 | R39,R42,R46,R48,R62,R64 | 2.2K
57 | 1 | R41 | 4.7K
58 | 2 | R61,R65 | 22K
59 | 1 | R66 | 270R
60 | 1 | R67 | 100R/6432
61 | 1 | R73 | 150R/6432
62 | 4 | R78,R79,R80,R81 | 1K/3216
63 | 1 | SW1 | RA92KKETRF
64 | 5 | SW2,SW3,SW4,SW5,SW6 | TC1102/17
65 | 1 | SW7 | PB6172L1
66 | 2 | SW7 하단에 삽입 | Ø5 LED용*1.5mm, RUBBER
67 | 1 | TVS1 | SMAJ33CA
68 | 2 | TVS2,TVS3 | SMAJ40CA
69 | 1 | U1 | TPS5430(SO/8P)
70 | 1 | U2 | LMR64010/SOT-23
71 | 1 | U3 | TPL0102-100RUCR
72 | 1 | U4 | ATmega2560-16AU-ND
73 | 2 | U5,U6 | THVD1450D/SOIC8
74 | 1 | U7 | TLP291-4
75 | 1 | VR1 | CT6P_20K
76 | 1 | X1 | 16MHz(SX-8)
77 | 2 | ZD1,ZD2 | BZX84C4V7LT1